## Wózek_z_wyposażeniem
	Pakiet 1

Lp	Nazwa wyposażenia	Opis szczegółowy	Ilość	Kwota netto 1 szt	Vat	Kwota brutto 1 szt	Netto łącznie	Brutto łącznie
1	Wózek do sprzątania	Wózek wykonany z tworzywa odpornego na środki chemiczne i dezynfekcyjne, stal platerowana i pokryta lakierem proszkowym, zapobiegającym korozji. Wózek wyposażony w 4 kuwety z pokrywami , 4 wiaderka z pokrywami , 2 tace jedna pod wiaderkami , a druga jako wysuwana półka nad kuwetami ( już istnieje), 3 szyny,2 uchwyty do na kija do mopa plus podstawowy do mopa, rozszerzenie na śmieci na 2 worki z 2 pokrywami 70 ml, 1 kij teleskopowy, 1 kij aluminiowy Contract, 2 uchwyty kieszeniowe typu Combispeed. Dodatkowo wyposażony w klipsy do kodowania kolorystycznego, wiadra i kuwety łatwe w czyszczeniu	4
2	ścierki z mikrofibry	Trójkolorowe (żółte, niebieskie, czerwone), mikroskopowa struktura gwarantuje bardzo dobre właściwości sprzątające, o dobrej odporności na środki dezynfekcyjne	500
3	mopy kieszeniowe , standardowe	Różnorodne włókna połączone w celu zapewnienia najwyższych efektów czyszczenia , chłonności i wytrzymałości w połączeniu ze zminimalizowanym użyciem bawełny w celu poprawy higieny, przeznaczone do silnych zabrudzeń powierzchni, do codziennego czyszczenia na wilgotno i na mokro	500
4	zestaw do mycia okien	złożony z kija teleskopowego, zmywak komplet- uchwyt z przegubem + baranek, ściągaczka z gumą i ruchomym przegubem	4
Łącznie zestaw do sprzątania

## Urządzenie_do_dezynfekcji_pomie
	Pakiet 2
Lp	Opis szczegółowy	Ilość	Kwota netto	Vat	Brutto 1 szt	Netto łącznie	Brutto łącznie
1	Urządzenie do dezynfekcji pomieszczeń z opcją zapisu danych oraz opcją timera, umożliwiające przeprowadzenie archiwizacji danych dotyczących dezynfekcji, daty, godziny, rozpoczęcia i zakończenia dezynfekcji. , wyposażone w płytę Cd z oprogramowaniem, wyposażone w specjalny przełącznik uruchamiający opcje taimera, co daje możliwość ustawienia startu dezynfekcji z opóźnieniem czasowym. Jeden uniwersalny model z możliwością ustawienia kubatury w zakresie 10- 1000 m³. Zastosowanie urządzenia wraz ze środkami NOCOLYSE to potwierdzona wieloma badaniami , skuteczna i bezpieczna dla użytkownika dezynfekcja całego pomieszczenia za pomocą suchej mgły.Wymagane co najmniej dwa szkolenia dotyczące uruchomienia przedmiotu zamówienia	2
Łączna cena

## Dezynfektor_parowy
	Pakiet 3
Lp	Opis szczegółowy	Ilość	Kwota netto	Vat	Brutto 1 szt	Netto łącznie	Brutto łącznie
1	Urządzenie umożliwiające nowatorski i unikalny system pozwalający na dezynfekcję każdej powierzchni oraz gwarantujące jej natychmiastowe wykorzystanie . Jest idealnym narzędziem do dezynfekcji łóżek, materacy, toalet, umywalek. Środek dezynfekujący ze względu na na temp stosowania wnika głęboko , we wszystkie typy podłoża , meble i urządzenia dowolnego kształtu oraz materiału, nawet przy nierównych powierzchniach. Dociera do wszystkich sanityzowanych trudno dostępnych przy zastosowaniu konwencjonalnych metod. , gwarantując dezynfekcje wszystkich skażonych miejsc. , jest urządzeniem łatwym, szybkim, i tanim w użyciu- 18/20 m² na minutę, z możliwością ponownego, natychmiastowego użycia pomieszczeń i urzadzeń , zmniejsza zużycie środka dezynfekcyjnegoi kosztów. Film bakteriobójczy , który jest tworzony jest ciągły , długotrwały i jednolity oraz zapewnia działanie bakteriostatyczne w czasie 72 godz. Dzięki automatycznemu systemowi mieszania eliminuje niepotrzebne marnotrawienie środka dezynfekcyjnegoi zapobiega niepotrzebnej aplikacji na czyszczonych powierzchniach, dzięki temu zmniejsza obciążenie mikrobiologiczne: eliminuje bakterie, drożdże, grzyby i wirusy. Wydajność w ciągu godziny powierzchnia poddana działaniu środka : 1000 m², przy zużyciu 2 L środka dezynfekcyjnego.Wymagane co najmniej dwa szkolenia dotyczące uruchomienia przedmiotu zamówienia.	1
Łączna cena

## Zestaw_pralniczy
Pakiet 4
Lp.	Opis szczegółowy	Ilość	Kwota netto 1 szt	Vat	Kwota brutto 1 szt	Netto łącznie	Brutto łącznie
1	Pralnico- wirówka do prania, dezynfekcji oraz nasączania mopów, która jest profesjonalną pralką, nagrzewaną elektrycznie z zaworem odpływu specjalnie do wymogów Facility managment., Objętość bębna 57 L, ładowność 6 kg, wyposażona w neutralną zaślepkę z pokrętłem, posiadającą specjalny program do prania mopów i ścierek, cechująca się najlepszym usuwaniem zabrudzeń, opatentowanym odwodnieniem, krótkimi czasami programów, zawiera program do regeneracji mopów, ścierek, pewną dezynfekcję mopów, posiada możliwość podłączenia 6 pomp dozujących środki płynne, posiada programy zgodne z wytycznymi RKI, opatentowany bęben chroniący pranie, z maksymalną ilością obrotów wirowania 1400/ min ( wilgotność resztkowa zależna jest od rodzaju materiału), w zestawie znajduje się moduł do podłączenia zewnętrznych pomp dozowania.Wymagane minimum dwa szkolenia dotyczące uruchomienia przedmiotu zamówienia	2
2.	Suszarka z 7 kg pompą ciepła ,dekiel i blenda wykonane ze stali , obudowa biała emalia. Suszarka z pompą ciepła, wydajność 7,0 kg w 67 min , objętość bębna 130 L, ładowność 7,0 kg. Przetestowane pod kątem intensywnego użytkowania – wyjątkowa jakość , naturalna językowo zaślepka z pokrętłem wyboru , perfekcyjne suszenie wszystkich tekstyliów.Wymagane minimum dwa szkolenia dotyczące uruchomienia przedmiotu zamówienia	1
3	Listwa łącząca dla Mopstar 60 do połączenia z suszarką , koloru lotosu do stabilnego ustawienia pralnicy i suszarki w słupku	1
Łączna wartość

## Maszyny_sprzątające
Pakiet 5	Maszyny sprzątające
Lp.	Opis szczegółowy	Ilość	Kwota netto	Vat	kwota brutto	Netto łącznie	Brutto łącznie
1	Jednotarczowa maszyna z tarczą napędową, szczotką i zbiornikiem na wodę( minimum 8 litrów), przeznaczona do czyszczenia powierzchni, szerokość pracy min 43 cm, nominalny pobór mocy max 1100 wat, poziom hałasu max 57 db (A), prędkość obrotowa 165 obr./ min, waga min 42 kg, możliwość podłączenia zewnętrznych urządzeń elektrycznych/ np. odkurzacz, wytwornica piany, długość przewodu min 15 m, kształt rękojeści przystosowany do naturalnego układu dłoni, podwójny stopień zabezpieczenia przed przypadkowym uruchomieniem, zawierająca gumową osłonę obudowy szczotki, składany uchwyt maszyny, metalowy uchwyt z tyłu rękojeści ułatwiający przewożenie dodatkowych akcesoriów, o gwarancji producenta trwającej 24 miesiące.Wymagane minimum dwa szkolenia dotyczące uruchomienia przedmiotu zamówienia	1
2	Maszyna czyszcząco- zbierająca o zasilaniu bateryjnym ( 2 baterie żelowe 12 V 76 Ah/ 5 ), o wymiarach 1160x475x1195 mm, przeznaczona do czyszczenia niewielkich , zabudowanych powierzchni, kompletna maszyna z tarczą napędową i szczotka szorującą, wydajność teoretyczna ECO /POWER: 1290 m ² / h / 1935m²/h, ssawa o szerokości min 69 cm, w kształcie litery V zapewnia wysoki poziom osuszania powierzchni, szerokość pracy 43 cm, kształt rękojeści przystosowany do naturalnego ułożenia dłoni, posiada system podwójnych osi, dwa zbiorniki o pojemności min. 40 L każdy , nacisk szczotki min 43 kg, zużycie prądu 900 W , waga maszyny gotowej do pracy ECO/POWER, 155/160 kg , czas pracy maszyny około 2 h , poziom hałasu max 58 db(A), silikonowe gumy zbierające, z możliwością wykorzystania czterokrotnego, wbudowany prostownik, montaż i demontaż elementów maszyny niewymagający żadnych dodatkowych urządzeń, posiadający żółte kontrolne punkty do codziennego serwisu po skończonej pracy , z okresem gwarancji 24 miesięcy, z serwisem.Wymagane minimum dwa szkolenia dotyczące uruchomienia przedmiotu zamówienia	1
3.	Profesjonalny odkurzacz do pracy na mokro i na sucho z fixomatem (plastikowa ściągaczka z gumą , przeznaczona do czyszczenia powierzchni na mokro, o pojemności zbiornika przy pracy na mokro 22-25 litrów a pracy na sucho 28-30 litrów, o nominalnym poborze wody max 1000 wat, o poziomie hałasu max 64 dB(A), przepływie powietrza 60- 64 l/s, podciśnieniu22-25 kPa, o ciężarze maszyny max 20 kg , długość przewodu min 15 m. , szerokość ściągaczki 63-65 cm, objętość zbiornika 44-46 litrów, zbiornik z uchwytem pozwalającym na łatwe wylewanie brudnej cieczy, odkurzacz powinien posiadać min 4 obrotowe kółka oraz system pływakowy z podwójnym filtrem , odkurzacz powinien być wyposażony w komplet gum zbierających, w zestaw akcesoriów do pracy na mokro w postaci plastikowej dyszy , rury sztywnej i węża giętkiego, gwarancja 24 miesiące.Wymagane minimum dwa szkolenia dotyczące uruchomienia przedmiotu zamówienia .	1
Łączna wartość

						5